## Sheet1
分部分项工程和单价措施项目清单与计价表
工程名称：启东市自来水厂有限公司地面水厂管道等钢构件防腐工程 | [5 empty] | 标段： |  |  | 第1页 共1页
序号 | 项目编码 | 项目名称 | 项目特征描述 | 计量 单位 | 工程量 |  |  | 金额（元）
[8 empty] | 综合单价 |  | 合价 | 其中
暂估价
1 | 040308005001 | 油漆 | 1、部位：栏杆、扶手、钢踏步、钢爬梯、落水管及室内桥架等 2、工艺要求：动力工具除锈，涂银粉漆2遍 | m2 | 744.35
2 | 031202003001 | 一般钢结构防腐蚀 | 1、动力工具除锈 2、IPN8710防腐涂料（底漆二层、面漆一层） 3、具有防紫外线辐射能力的面漆二层，颜色按GSB05-1426-2001标准，孔雀蓝，色号5PB11 4、部位：池上钢结构，含钢板等；倒虹吸、翼板、排气阀短管等附件的防腐 | m2 | 1048.08
3 | 031202002002 | 管道防腐蚀 | 1、手工除锈 2、IPN8710防腐涂料 3、颜色按GSB05-1426-2001标准，深灰，色号71B01 4、室内钢构件，包含排气阀，短管等附件的防腐 | m2 | 133.48
4 | 010606013001 | 零星钢构件 | 1、东平流池更换损坏钢板及钢管 | t | 0.16
分部分项合计
1 | 011701002001 | 脚手架 |  | 项 | 1
单价措施合计
本页小计 | [9 empty] | 88774.15
合 计 | [9 empty] | 88774.15
【新点2013清单造价江苏版 V10.3.2】