## 1 表-08 分部分项工程和单价措施项目清单与计价表
分部分项工程和单价措施项目清单与计价表
工程名称：海复自来水供应服务站200KVA箱变电缆进线工程 |  |  |  | 标段： | [5 empty] | 第1页 共1页
序号 | 项目编码 | 项目名称 | 项目特征描述 |  | 计量 单位 | 工程量 |  | 金额（元）
[8 empty] | 综合单价 | 合价 |  | 其中
暂估价
1 | 040801002001 | 地上变压器 | 1、名称：变压器 2、容量（KV·A）：200 3、电压（KV）：10 4、基础形式、材质、规格：配套混凝土基础（含槽钢等 ） |  | 台 | 1
2 | 030408001001 | 电力电缆 | 1、名称：高压电缆 2、型号：YJV-ZC-8.7/10KV 3、规格：3*240电缆 |  | m | 60
3 | 030408001002 | 电力电缆 | 1、名称：高压电缆 2、型号：YJV-ZC-8.7/10KV 3、规格：3*70电缆 |  | m | 174
4 | 030408006001 | 电力电缆头 | 1、名称：电力电缆终端头 2、型号：YJV-ZC-8.7/10KV 3、规格：240mm2 |  | 个 | 2
5 | 030408006002 | 电力电缆头 | 1、名称：电力电缆终端头 2、型号：YJV-ZC-8.7/10KV 3、规格：70mm2 |  | 个 | 4
6 | 040101002001 | 挖沟槽土方 | 1、土壤类别：一、二类土 |  | m3 | 105.3
7 | 040103001001 | 回填方 | 1、填方材料品种：原状土 |  | m3 | 63.18
8 | 030411001001 | 配管 | 1、材质：镀锌钢管 2、规格：Dn150 3、配置形式：埋地敷设 |  | m | 60
9 | 030411001002 | 配管 | 1、材质：塑料管 2、规格：Dn150 3、配置形式：埋地敷设 |  | m | 174
10 | 030408005001 | 铺砂、盖保护板（砖） | 1、种类：电缆保护板 |  | m | 174
11 | 030409001001 | 接地极 | 1、名称：角钢接地级 |  | 根(块) | 4
12 | 030414001001 | 电力变压器系统 | 1、名称：电力变压器系统调试 |  | 系统 | 1
13 | 030414002001 | 送配电装置系统 | 1、名称：送配电装置系统调试 |  | 系统 | 1
分部分项合计
本页小计
合 计
【新点2013清单造价江苏版 V10.3.2】

## 2 表-11 总价措施项目清单与计价表
总价措施项目清单与计价表
工程名称：海复自来水供应服务站200KVA箱变电缆进线工程 |  |  |  |  | 标段： |  |  |  |  | 第1页 共2页
序号 | 项目编码 | 项目名称 | 计算基础 | 费率（%） |  | 金额（元） |  | 调整 费率（%） | 调整后 金额（元） |  | 备注
1 | 041109001001 | 安全文明施工费
1.1 |  | 基本费 | 分部分项合计+单价措施项目合计-除税工程设备费 | 1.500
1.2 |  | 增加费 | 分部分项合计+单价措施项目合计-除税工程设备费
1.3 |  | 扬尘污染防治增加费 | 分部分项合计+单价措施项目合计-除税工程设备费 | 0.210
2 | 041109002001 | 夜间施工 | 分部分项合计+单价措施项目合计-除税工程设备费
3 | 041109003001 | 二次搬运 | 分部分项合计+单价措施项目合计-除税工程设备费
4 | 041109004001 | 冬雨季施工 | 分部分项合计+单价措施项目合计-除税工程设备费
5 | 041109005001 | 行车、行人干扰 | 分部分项合计+单价措施项目合计-除税工程设备费
6 | 041109006001 | 地上、地下设施、建筑物的临时保护设施 | 分部分项合计+单价措施项目合计-除税工程设备费
7 | 041109007001 | 已完工程及设备保护 | 分部分项合计+单价措施项目合计-除税工程设备费
8 | 041109008001 | 临时设施 | 分部分项合计+单价措施项目合计-除税工程设备费
【新点2013清单造价江苏版 V10.3.2】
编制人（造价人员）： | [6 empty] | 复核人（造价工程师）：
总价措施项目清单与计价表
工程名称：海复自来水供应服务站200KVA箱变电缆进线工程 |  |  |  |  | 标段： |  |  |  |  | 第2页 共2页
序号 | 项目编码 | 项目名称 | 计算基础 | 费率（%） |  | 金额（元） |  | 调整 费率（%） | 调整后 金额（元） |  | 备注
9 | 041109009001 | 赶工措施 | 分部分项合计+单价措施项目合计-除税工程设备费
10 | 041109010001 | 工程按质论价 | 分部分项合计+单价措施项目合计-除税工程设备费
11 | 041109011001 | 特殊条件下施工增加费 | 分部分项合计+单价措施项目合计-除税工程设备费
【新点2013清单造价江苏版 V10.3.2】
编制人（造价人员）： | [6 empty] | 复核人（造价工程师）：

## 3 表-12 其他项目清单与计价汇总表
其他项目清单与计价汇总表
工程名称：海复自来水供应服务站200KVA箱变电缆进线工程 |  |  | 标段： |  |  |  | 第1页 共1页
序号 | 项目名称 | 金额(元) |  | 结算金额(元) |  | 备注
1 | 暂列金额
2 | 暂估价
2.1 | 材料暂估价
2.2 | 专业工程暂估价
3 | 计日工
4 | 总承包服务费
5 | 图纸设计费、图审费
合 计
【新点2013清单造价江苏版 V10.3.2】

## 4 表-13 规费、税金项目计价表
规费、税金项目计价表
工程名称：海复自来水供应服务站200KVA箱变电缆进线工程 |  |  | 标段： |  |  |  | 第1页 共1页
序号 | 项目名称 | 计算基础 |  |  | 计算基数(元) | 计算费率(％) |  | 金额(元)
1 | 规费 | 环境保护税+社会保险费+住房公积金 |  |  |  | 100.000
1.1 | 社会保险费 | 分部分项工程费+措施项目费+其他项目费-除税工程设备费 |  |  |  | 2.400
1.2 | 住房公积金 | 分部分项工程费+措施项目费+其他项目费-除税工程设备费 |  |  |  | 0.420
1.3 | 环境保护税 | 分部分项工程费+措施项目费+其他项目费-除税工程设备费 |  |  |  | 0.100
2 | 税金 | 分部分项工程费+措施项目费+其他项目费+规费-除税甲供材料和甲供设备费/1.01 |  |  |  | 9.000
合 计
【新点2013清单造价江苏版 V10.3.2】
编制人（造价人员）： |  |  |  | 复核人（造价工程师）：