## 1.1 封-1 封面
|  | 启东市自来水厂有限公司办公楼五楼会议室及办公楼檐口修缮项目 |  |  | 工程
招标工程量清单
启东市自来水厂有限公司
招 标 人：
（单位盖章）
江苏缔逸项目管理有限公司
造价咨询人：
（单位盖章）
2023年10月31日

## 1.2 扉-1 扉页
|  | 启东市自来水厂有限公司办公楼五楼会议室及办公楼檐口修缮项目 |  |  |  | 工程
招标工程量清单
| 招 标 人： |  | 启东市自来水厂有限公司 | 造价咨询人： | 江苏缔逸项目管理有限公司
|  |  | （单位盖章） |  | （单位资质专用章）
| 法定代表人 或其授权人： |  |  | 法定代表人 或其授权人：
|  |  | （签字或盖章） |  | （签字或盖章）
| 编 制 人： |  |  | 复 核 人：
|  |  | （造价人员签字盖专用章） |  | （造价工程师签字盖专用章）
| 编 制 时 间： |  | 2023年10月30日 | 复 核 时 间： | 2023年10月31日

## 3.1 表-08 分部分项工程和单价措施项目清单与计价表
分部分项工程和单价措施项目清单与计价表
工程名称：修缮改造土建 |  |  |  |  | 标段： |  |  |  |  | 第1页 共2页
序号 | 项目编码 | 项目名称 |  | 项目特征描述 |  | 计量 单位 | 工程量 | 金额（元）
[8 empty] | 综合单价 | 合价 |  | 其中
暂估价
砌筑工程
1 | 010401012001 | 零星砌砖 |  | 1、零星砌筑（主席台） 2、墙厚：综合 3、砼实心砖 4、M5砂浆砌筑 |  | m3 | 0.22
分部小计
门窗工程
2 | 010801002001 | 木质门带套 |  | 1、成品木门（含门套及所有五金件） 2、洞口尺寸：1.52*2.7 |  | 樘 | 1
3 | 010807001001 | 金属（塑钢、断桥）窗 |  | 1、修理原铝合金窗 2、包括更换密封胶条、窗锁、滑轮、限位装置、玻璃补胶等 |  | 樘 | 8
分部小计
楼地面装饰工程
4 | 011101006001 | 平面砂浆找平层 |  | 1、主席台上20厚水泥砂浆找平 2、下填料 |  | m2 | 4.5
5 | 011104002001 | 竹、木（复合）地板 |  | 1、铺设地面复合地板 2、含主席台侧面 3、压条等 |  | m2 | 105.84
6 | 011106002001 | 成品木踢脚线 |  | 1、成品木踢脚线 |  | m | 148.49
分部小计
0112 墙、柱面装饰与隔断、幕墙工程
7 | 011203001001 | 零星项目一般抹灰 |  | 1、主席台侧面抹灰 |  | m2 | 0.9
分部小计
天棚工程
8 | 011302001001 | 石膏板吊顶天棚 |  | 1、内墙乳胶漆白水泥腻子各2遍 2、9.5厚石膏板纸面石膏板面层 3、轻钢龙骨基层 4、吊顶标高3.0m 5、样式按业主要求 |  | m2 | 104.94
分部小计
油漆、涂料、裱糊工程
9 | 011407001002 | 墙面喷刷涂料 |  | 1、内墙乳胶漆白水泥腻子各2遍 2、面批白水泥腻子二道 用于五楼会议室 |  | m2 | 123.01
本页小计
【新点2013清单造价江苏版 V10.3.5】
分部分项工程和单价措施项目清单与计价表
工程名称：修缮改造土建 |  |  |  |  | 标段： |  |  |  |  | 第2页 共2页
序号 | 项目编码 | 项目名称 |  | 项目特征描述 |  | 计量 单位 | 工程量 | 金额（元）
[8 empty] | 综合单价 | 合价 |  | 其中
暂估价
10 | 011407001003 | 修补墙面刷涂料 |  | 1、刷外墙涂料 用于檐沟侧壁 |  | m2 | 241.1
11 | 011608002001 | 铲除涂料面 |  | 铲除檐沟底涂料 |  | m2 | 141.06
12 | 011301001001 | 天棚涂料修补 |  | 1、刷外墙涂料 用于檐沟沟底 |  | m2 | 141.06
分部小计
其他装饰工程
13 | 011505003001 | 窗帘 |  | 1、遮光窗帘 2、落地，高2.71m |  | m | 20.28
分部小计
0116 拆除工程
14 | 011609002001 | 地面拆除 |  | 1、原地面复合地板拆除 |  | m2 | 104.94
15 | 011604002001 | 门拆除 |  | 1、木门拆除 2：规格1.52*2.7 |  | 樘 | 1
16 | 011613001002 | 原房间内的材物清理搬运等 |  | 1、原房间内材物清理搬运等费用（综合） |  | 项 | 1
分部小计
分部分项合计
1 | 011701006001 | 吊顶脚手架 |  |  |  | m2 | 104.94
2 | 011701006003 | 刷涂料脚手架 |  | 1、檐沟刷涂料使用曲臂机等机械施工代替脚手架费用（综合） |  | 项 | 1
3 | 011703001001 | 垂直运输 |  |  |  | 项 | 1
单价措施合计
本页小计
合 计
【新点2013清单造价江苏版 V10.3.5】

## 3.2 表-11 总价措施项目清单与计价表
总价措施项目清单与计价表
工程名称：修缮改造土建 | [5 empty] | 标段： |  |  |  |  | 第1页 共2页
序号 | 项目编码 | 项目名称 |  | 计算基础 | 费率（%） |  | 金额（元） |  | 调整 费率（%） | 调整后 金额（元） |  | 备注
1 | 011707001001 | 现场安全文明施工
1.1 |  | 基本费 |  | 分部分项合计+单价措施项目合计-除税工程设备费 | 1.500
1.2 |  | 标化增加费 |  | 分部分项合计+单价措施项目合计-除税工程设备费
1.3 |  | 扬尘污染防治增加费 |  | 分部分项合计+单价措施项目合计-除税工程设备费 | 0.210
2 | 011707010001 | 工程按质论价 |  | 分部分项合计+单价措施项目合计-除税工程设备费
3 | 011707002001 | 夜间施工 |  | 分部分项合计+单价措施项目合计-除税工程设备费
4 | 011707004001 | 二次搬运 |  | 分部分项合计+单价措施项目合计-除税工程设备费
5 | 011707005001 | 冬雨季施工 |  | 分部分项合计+单价措施项目合计-除税工程设备费
6 | 011707006001 | 地上、地下设施、建筑物的临时保护设施 |  | 分部分项合计+单价措施项目合计-除税工程设备费
7 | 011707007001 | 已完工程及设备保护费 |  | 分部分项合计+单价措施项目合计-除税工程设备费
8 | 011707008001 | 临时设施费 |  | 分部分项合计+单价措施项目合计-除税工程设备费
【新点2013清单造价江苏版 V10.3.5】
编制人（造价人员）： | [7 empty] | 复核人（造价工程师）：
总价措施项目清单与计价表
工程名称：修缮改造土建 | [5 empty] | 标段： |  |  |  |  | 第2页 共2页
序号 | 项目编码 | 项目名称 |  | 计算基础 | 费率（%） |  | 金额（元） |  | 调整 费率（%） | 调整后 金额（元） |  | 备注
9 | 011707009001 | 赶工措施费 |  | 分部分项合计+单价措施项目合计-除税工程设备费
10 | 01B002 | 特殊条件下施工增加费 |  | 分部分项合计+单价措施项目合计-除税工程设备费
11 | 011707003001 | 非夜间施工照明 |  | 分部分项合计+单价措施项目合计-除税工程设备费
12 | 011707011001 | 住宅工程分户验收 |  | 分部分项合计+单价措施项目合计-除税工程设备费
13 | 011707012001 | 建筑工人实名制费用 |  | 分部分项合计+单价措施项目合计-除税工程设备费
14 | 011707015001 | 智慧工地费用 |  | 分部分项合计+单价措施项目合计-除税工程设备费
15 | 011707016001 | 新冠疫情常态化防控 |  | 分部分项合计+单价措施项目合计-除税工程设备费
【新点2013清单造价江苏版 V10.3.5】
编制人（造价人员）： | [7 empty] | 复核人（造价工程师）：

## 3.3 表-13 规费、税金项目计价表
规费、税金项目计价表
工程名称：修缮改造土建 |  |  |  | 标段： |  |  |  | 第1页 共1页
序号 | 项目名称 |  | 计算基础 |  | 计算基数(元) |  | 计算费率(％) |  | 金额(元)
1 | 规费 | [5 empty] | 100.000
1.1 | 社会保险费 |  | 分部分项工程费+措施项目费+其他项目费-除税工程设备费 |  |  |  | 3.800
1.2 | 住房公积金 |  | 分部分项工程费+措施项目费+其他项目费-除税工程设备费 |  |  |  | 0.670
1.3 | 环境保护税 |  | 分部分项工程费+措施项目费+其他项目费-除税工程设备费
2 | 税金 |  | 分部分项工程费+措施项目费+其他项目费+规费-除税甲供材料和甲供设备费/1.01 |  |  |  | 9.000
合 计
【新点2013清单造价江苏版 V10.3.5】
编制人（造价人员）： | [5 empty] | 复核人（造价工程师）：

## 4.1 表-08 分部分项工程和单价措施项目清单与计价表
分部分项工程和单价措施项目清单与计价表
工程名称：安装改造工程 |  |  |  |  | 标段： |  |  |  |  | 第1页 共1页
序号 | 项目编码 | 项目名称 |  | 项目特征描述 |  | 计量 单位 | 工程量 | 金额（元）
[8 empty] | 综合单价 | 合价 |  | 其中
暂估价
拆除工程
1 | 011613001001 | 灯具拆除 |  | 1、拆除灯具高度：3.3m 2、灯具种类：格栅灯等 |  | 套 | 6
分部小计
电气工程
2 | 030412005003 | 荧光灯 |  | 1、名称：双管荧光灯 2、型号：LED,2*36W |  | 套 | 12
3 | 030404035001 | 插座 |  | 1、名称：单相二三眼插座（安全型） 2、规格：详见施工图 |  | 个 | 18
4 | 030404035003 | 插座 |  | 1、名称：单相柜式空调插座 2、规格：详见施工图 |  | 个 | 4
5 | 030404034001 | 照明开关 |  | 1、名称：暗装单级开关 2、规格：详见施工图 |  | 个 | 4
6 | 030411006007 | 接线盒 |  | 1、名称：开关盒 2、材质：塑料 3、规格：86盒 |  | 个 | 26
7 | 030411001048 | 配管 |  | 1、名称：配管 2、材质：PVC 3、规格：20 4、配置形式：暗配 |  | m | 60
8 | 030411004024 | 配线 |  | 1、名称：管内穿线 2、配线形式：暗配 3、型号：BV-2.5mm2 4、配线部位：管内 |  | m | 280
9 | 030411004031 | 配线 |  | 1、名称：管内穿线 2、配线形式：暗配 3、型号：BV-4mm2 4、配线部位：管内 |  | m | 70
10 | 030413002001 | 凿（压）槽 |  | 1、墙面凿槽、修补 |  | m | 60
分部小计
分部分项合计
1 | 031301017001 | 脚手架搭拆 |  |  |  | 项 | 1
单价措施合计
本页小计
合 计
【新点2013清单造价江苏版 V10.3.5】

## 4.2 表-11 总价措施项目清单与计价表
总价措施项目清单与计价表
工程名称：安装改造工程 | [5 empty] | 标段： |  |  |  |  | 第1页 共3页
序号 | 项目编码 | 项目名称 |  | 计算基础 | 费率（%） |  | 金额（元） |  | 调整 费率（%） | 调整后 金额（元） |  | 备注
1 | 031302001001 | 安全文明施工费
1.1 |  | 基本费 |  | 分部分项合计+单价措施项目合计-除税工程设备费 | 1.500
1.2 |  | 增加费 |  | 分部分项合计+单价措施项目合计-除税工程设备费
1.3 |  | 扬尘污染防治增加费 |  | 分部分项合计+单价措施项目合计-除税工程设备费 | 0.210
2 | 031302002001 | 夜间施工增加 |  | 分部分项合计+单价措施项目合计-除税工程设备费
3 | 031302003001 | 非夜间施工增加 |  | 分部分项合计+单价措施项目合计-除税工程设备费
4 | 031302004001 | 二次搬运 |  | 分部分项合计+单价措施项目合计-除税工程设备费
5 | 031302005001 | 冬雨季施工增加 |  | 分部分项合计+单价措施项目合计-除税工程设备费
6 | 031302006001 | 已完工程及设备保护 |  | 分部分项合计+单价措施项目合计-除税工程设备费
7 | 031302008001 | 临时设施 |  | 分部分项合计+单价措施项目合计-除税工程设备费
8 | 031302009001 | 赶工措施 |  | 分部分项合计+单价措施项目合计-除税工程设备费
【新点2013清单造价江苏版 V10.3.5】
编制人（造价人员）： | [7 empty] | 复核人（造价工程师）：
总价措施项目清单与计价表
工程名称：安装改造工程 | [5 empty] | 标段： |  |  |  |  | 第2页 共3页
序号 | 项目编码 | 项目名称 |  | 计算基础 | 费率（%） |  | 金额（元） |  | 调整 费率（%） | 调整后 金额（元） |  | 备注
9 | 031302010001 | 工程按质论价 |  | 分部分项合计+单价措施项目合计-除税工程设备费
10 | 031302011001 | 住宅分户验收 |  | 分部分项合计+单价措施项目合计-除税工程设备费 | [7 empty] | 在计取住宅分户验收时，大型土石方工程、桩基工程和地下室部分不计入计费基础
11 | 031302012001 | 建筑工人实名制费用 |  | 分部分项合计+单价措施项目合计-除税工程设备费 | [7 empty] | 建筑工人实名制设备由建筑工人工资专用账户开户银行提供的，建筑工人实名制费用按表中费率乘以0.5系数计取
12 | 031302090001 | 地上、地下设施、建筑物的临时保护设施 |  | 分部分项合计+单价措施项目合计-除税工程设备费
13 | 031302091001 | 特殊条件下施工增加费 |  | 分部分项合计+单价措施项目合计-除税工程设备费
14 | 031302015001 | 智慧工地费用 |  | 分部分项合计+单价措施项目合计-除税工程设备费 | [7 empty] | 现场安全隐患排查、人员信息动态管理、扬尘管控视频监控、高处作业防护预警、危大工程监测预警和集成平台等设备、软件和管理费用。
【新点2013清单造价江苏版 V10.3.5】
编制人（造价人员）： | [7 empty] | 复核人（造价工程师）：
总价措施项目清单与计价表
工程名称：安装改造工程 | [5 empty] | 标段： |  |  |  |  | 第3页 共3页
序号 | 项目编码 | 项目名称 |  | 计算基础 | 费率（%） |  | 金额（元） |  | 调整 费率（%） | 调整后 金额（元） |  | 备注
15 | 031302016001 | 新冠疫情常态化防控 |  | 分部分项合计+单价措施项目合计-除税工程设备费
【新点2013清单造价江苏版 V10.3.5】
编制人（造价人员）： | [7 empty] | 复核人（造价工程师）：

## 4.3 表-13 规费、税金项目计价表
规费、税金项目计价表
工程名称：安装改造工程 |  |  |  | 标段： |  |  |  | 第1页 共1页
序号 | 项目名称 |  | 计算基础 |  | 计算基数(元) |  | 计算费率(％) |  | 金额(元)
1 | 规费 |  | 环境保护税+社会保险费+住房公积金 |  |  |  | 100.000
1.1 | 社会保险费 |  | 分部分项工程费+措施项目费+其他项目费-除税工程设备费 |  |  |  | 2.400
1.2 | 住房公积金 |  | 分部分项工程费+措施项目费+其他项目费-除税工程设备费 |  |  |  | 0.420
1.3 | 环境保护税 |  | 分部分项工程费+措施项目费+其他项目费-除税工程设备费
2 | 税金 |  | 分部分项工程费+措施项目费+其他项目费+规费-除税甲供材料和甲供设备费/1.01 |  |  |  | 9.000
合 计
【新点2013清单造价江苏版 V10.3.5】
编制人（造价人员）： | [5 empty] | 复核人（造价工程师）：