## Sheet1
启东市自来水厂东海供水服务站监控改造询价公告
序号 | 设备名称 | 材质参数及尺寸 | 计量单位 | 数量 | 单 价（元） | 总 价（元） | 推荐（品牌） | 备注
1 | 枪机 | 1、内置1/1.3"靶面，400W像素传感器； 2、支持H.264、H.265视频编码格式，且具有High Profile编码能力； 3、★主码流支持2560×1440@25fps，子码流支持704×576@25fps，第三码流支持1920×1080@25fps； 4、★在分辨率1920x1080 @ 25fps，码流设置为1Mbps时，视频图像传输延时不大于60ms。 5、★样机采用鳞镜式补光灯，灯杯为半弧形网格鳞片状，其中2颗近光灯、2颗远光灯。 6、★具有不小于1/1.8"英寸靶面传感器，内置CPU、GPU、NPU三合一芯片。 7、内置2个麦克风，1个扬声器，支持3路报警输入，2路报警输出，2路音频输入，1路音频输出，1个SD卡槽，1个RS485接口，支持DC12V或POE供电。 8、支持IP68防护等级；（标★项投标时需提供公安部检验报告证明并加盖投标单位公章） | 台 | 10 |  |  | 海康、天地伟业、大华 | 1、报价需包含9%增值税专用发票，价格包括材料、运输、卸货、安装等所有费用；2、本次供货周期为一周（7天）。 3、更换结束，验收合格后付款。
2 | 枪机支架 | 铝合金材质 | 只 | 10 |  |  | 国产优质
3 | 枪机电源 | 12v5A | 只 | 10 |  |  | 国产优质
4 | 电源线 | RVV2*2.5 | 米 | 750 |  |  | 国产优质
5 | 网线 | 非屏蔽无氧铜标准六类 | 米 | 850 |  |  | 国产优质
6 | 光纤 | 4芯铠装室外防水 | 米 | 100 |  |  | 国产优质
7 | 录像机 | 1、具有2个HDMI接口、2个VGA接口、2个RJ45网络接口、2个USB2.0接口、1个USB3.0接口、1个RS232接口、1个RS485接口、1个eSata接口；具有1路音频输入接口、2路音频输出接口，16路报警输入接口、9路报警输出接口，1个DC 12V输出接口；可内置8个SATA接口硬盘2、可接入1T、2T、3T、4T、6T、8T、10T、12TB、14TB、16TB容量的SATA接口硬盘； 3、可接入32路分辨率为1920×1080的视频图像；支持最大接入带宽256Mbps，最大存储带宽256Mbps，最大转发带宽160Mbps，最大回放带宽160Mbps 4、预览分辨率支持：4096×2160（25帧/秒）、4000×3000(25帧/秒)、3072×3072(25帧/秒)、4096×2160（25帧/秒）、3840×2160(25帧/秒)、2560×2560(25帧/秒)、2560×1440(25帧/秒)。 5、可同时正放或倒放4路H.265/H.264编码、2560×1440格式的视频图像，或者3路H.264编码、4096×2160格式的视频图像； 6、★具有存储安全保障功能，当存储压力过高或硬盘出现性能不足时，可优先录像业务存储； 7、★支持网络状态检测，支持网络延时、丢包测试，支持网络抓包备份。 8、★支持本地和远程进行IPv6配置，IPv6支持设置多种模式：路由公告、自动获取、手动配置； 9、★接入警戒摄像机，支持对IPC的声音和闪光参数进行配置， 支持通过移动侦测、区域入侵、越界侦测、进入区域和离开区域事件联动一个或多个IPC的声光报警，可以对声光联动一键撤防。 10、★接入带有温度报警、烟雾报警、障碍物遮挡报警、移动报警、防拆报警、紧急报警的智慧消防相机，当触发报警时，样机可联动录像、抓拍并保存图片、弹出报警画面、声音警告、上传中心、发送邮件、触发报警输出，并按通道、时间、类型检索报警图片，录像搜索结果支持图片和列表两种展现形式. （标★项报价时需提供公安部检验报告证明并加盖投标单位公章，中标后提供原件备查） | 台 | 2 |  |  | 海康、天地伟业、福科斯
8 | 线槽、线管 | 阻燃pvc1寸 | 米 | 350 |  |  | 国产优质
9 | 室外控制箱 | 不锈钢500mm*350mm*125mm室外防水 | 只 | 0 |  |  | 国产优质
10 | 空开 | 2P10A带漏保 | 只 | 1 |  |  | 国产优质
11 | 拖线板 | 10插位 | 只 | 1 |  |  | 国产优质
12 | 穿墙孔 |  | 只 | 2
13 | 辅料 |  | 批 | 1
14 | 安装调试 |  | 套 | 1
合计
一、公示期为自本公告发布之日起三个日历天，并于2025年3月27日17点00分前提交盖章报价文件及资格要求的证明材料。 二、供应商的资格要求 1、符合《中华人民共和国政府采购法》第二十二条规定； 2、未被“信用中国”网站列入失信被执行人、重大税收违法案件当事人名单、政府采购严重失信行为记录名单； 3、对于参加报价的供应商，须具有合法的营业执照； 4、本项目招标不接受联合体投标。
询价单位：启东市自来水厂有限公司 报价单位（盖章）：
联系人： 黄浩铭 联系人：
联系电话： 0513-68951013 联系电话：
询价时间： 2025.3.24 报价时间：

## XLR_NoRangeSheet (hidden)
4.2, Developer (build 121-D7) | #NAME?
xlrParams